## 惠州市第八中学高中部新校区标准化考点系统建设清单
惠州市第八中学高中部新校区标准化考点系统建设清单
客户名称 |  | 惠州市第八中学高中部新校区 | 报价单位 |  | 惠州市立捷智能科技有限公司 |  | 报价日期： 年 月 日
联系方式 |  | 郎主任 15016083707 | 联系方式 |  | 吴慧兰 18026455285
序号 | 设备名称 | 规格/性能 | 数量 | 单位 | 单价 | 金额 | 备注
一 | 监控中心管理、显示
1 | 考生身份采集验证终端 | 1、认证方式：身份证信息认证、人脸识别认证。所配备的认证方式可根据当次考试的考务需要自由组合。 2、屏幕：屏幕尺寸大于等于8英寸，分辨率大于等于1280×800，可触控，文字、图片显示清晰。 3、CPU：不低于4核，主频大于等于1.8GHz。 4、扬声器：身份认证设备自带扬声器，能够进行语音提示，声音清晰，音量可调。 5、身份证阅读模块：符合公安部《手持式居民身份证阅读器》（GA 1153-2014）或符合公安部《台式居民身份证阅读器通用技术要求》（GA450-2013），可读取二代身份证信息，包括姓名、证件照片、指纹信息、证件有效期等。 6、联网功能：支持WiFi和以太网。 7、验证数据自动下载：支持验证数据支持按考点下载、按考场下载。 8、刷脸比对：支持与指定的考点、考场的考生进行快速的刷脸比对。 9、考场验证：支持验证的对象仅仅是具体考场的考生。 10、考点验证：支持验证的对象为整个考点的考生。 11、缺考确认：支持对未参加考试的考生作缺考确认。 12、数据自动上传：支持将验证数据、缺考确认的数据通过网络上传中心服务器。 13、入场座位分布图核对考生入场情况，可直观的预览考场内的每个考生的状态，含验证通过、验证不通过、未验证、缺考、违纪等状态。 14、支持多种验证结果提示，可播报考生姓名和通过语音，同时可配置通行指示灯的不同颜色代表不同的考生验证结果 15、对于身份核验不通过的，支持监考员提交人工审核意见； 16、须符合与惠州市已建设的人脸识别身份验证管理平台及广东省考试院人脸识别平台实现互联互通，验证数据能实时上传至平台。 | 5 | 台
2 | 55寸拼接屏（3*5） | 产品规格：55寸3.5mm液晶拼接大屏幕； 型号：YMY-6255W 像素点距：0.63（H）x0.63（V）； 图像长宽比：16：9； 响应时间：8ms； 色彩：10Bit,1.06B； 亮 度：500cd/ m2； 对比度：4500：1； 可视角度：178度/178度； 工作寿命：100000h 物理拼缝：上下拼缝3.5mm，左右拼缝3.5mm 拼接画面错位补偿 色彩自动校对 先进的屏幕参数自动调教 任意拼接组合与显示 支持多矩阵协议 外形尺寸：1213.5mm*684.3mm(长*高） | 15 | 台
3 | 铝合金机柜 |  | 15 | 套
4 | 解码器 | 15路解码器 带1路HDMI输入 | 1 | 台
5 | 拼接屏铝塑板包边 |  | 20 | 平方
6 | LED滚动屏 | P4.75 (间距）单色 | 2.37 | 平方
7 | LED接收器 |  | 1 | 个
8 | 视频高清传输线 | 超高清线HDMI3-10米 | 300 | 米
9 | 22U机柜 |  | 1 | 台
10 | 16口交换机 | 三层交换机 | 1 | 台
11 | 光纤收发器 | 双模千兆 | 2 | 对
12 | 两人位操作台 | 尺寸750*1710*900 | 1 | 张
13 | 电脑桌椅 |  | 12 | 套
| 拼接屏控制电脑 | 定制 | 1 | 套
14 | 考务监控专用台式机（电脑终端） | 定制 | 12 | 台
| 电脑显示器 | 国产 | 12 | 台
15 | 扩音音箱 |  | 1 | 台
二 | 施工辅材
1 | 网线 | 6类非屏蔽双绞线 | 1 | 箱
2 | 二、三孔插座 | 250V | 3 | 个
3 | 多媒体插座 | 16A | 1 | 个
4 | 光纤熔纤 | 光纤熔纤 | 1 | 项
5 | 6孔排插 | 国产 | 5 | 个
6 | 漏电保护开关 | 32A | 3 | 个
7 | 光纤跳线 | 国产 | 10 | 条
8 | 尾纤 | 国产 | 10 | 条
9 | 网络跳线 | 国产 | 20 | 条
10 | 电缆 | ZD-BVR-3*4mm² | 50 | 米
11 | 电缆 | ZD-BVR-3*2.5mm² | 40 | 米
12 | 线槽 | PVC线槽DN25 | 30 | 米
13 | 光缆4芯 | 国产 | 450 | 米
14 | 静电地板 | 600*600mm 国标 | 43 | 平方
15 | 辅材 | 管码、湾头、软管 、胶布、胶米、五金部份 | 1 | 项
材料/辅材小计
三 | 安装费
1 | 安装服务
四 | 合计费用
总报价合计